## Folha 1
NIH005 | m² |  | Impermeabilização sob revestimento em locais húmidos, com lâminas asfálticas.
Impermeabilização sob revestimento cerâmico ou de pedra, em paramentos verticais e horizontais de locais húmidos, com membrana impermeabilizante autocolante de betume modificado com elastómero (SBS), LBA-15-PE, Sanibric "CHOVA", com armadura de feltro de poliéster que actua como auto-protecção superior e plástico descartável siliconado na face inferior, de superfície não protegida, prévia aplicação de primário com preparador de superfícies ChovASTAR "CHOVA", à base de betumes e resinas acrílicas em dispersão aquosa. O preço não inclui o revestimento.
Unitário |  | Ud |  | Descrição | Rend. | Preço unitário | Importância
mt14iea030d |  | kg |  | Preparador de superfícies ChovASTAR "CHOVA", à base de betumes e resinas acrílicas em dispersão aquosa. | 0.2 | 0.57 | 0.11
mt14las020d |  | m² |  | Membrana impermeabilizante autocolante de betume modificado com elastómero (SBS), LBA-15-PE, Sanibric "CHOVA", com armadura de feltro de poliéster que actua como auto-protecção superior e plástico descartável siliconado na face inferior. | 1.2 | 9.02 | 10.82
mo029 |  | h |  | Oficial de 1ª aplicador de lâminas impermeabilizantes. | 0.15 | 19.19 | 2.88
mo067 |  | h |  | Ajudante de aplicador de lâminas impermeabilizantes. | 0.15 | 18.74 | 2.81
|  | % |  | Custos directos complementares | 2 | 16.62 | 0.33
Custo de manutenção decenal: 0,34€ nos primeiros 10 anos. | [5 empty] | Total: | 16.95