## Folha 1
NBD020 | m² |  | Isolamento sonoro a sons de condução aérea sob laje, com painéis multicamada.
Isolamento sonoro a sons de condução aérea sob laje, com painel multicamada ChovACUSTIC 65 LR 70/4, "CHOVA", de 44 mm de espessura, 9,3 kg/m² de massa superficial, formado por um painel de lã mineral de 40 mm de espessura e uma lâmina viscoelástica de alta densidade de 4 mm de espessura. Colocação em obra: topo a topo e com fixações mecânicas. Inclusive banda autocolante dessolidarizante ELASTOBAND "CHOVA", para vedação de juntas.
Unitário |  | Ud |  | Descrição | Rend. | Preço unitário | Importância
mt16ptc040h |  | m² |  | Painel multicamada ChovACUSTIC 65 LR 70/4, "CHOVA", de 44 mm de espessura, 9,3 kg/m² de massa superficial, formado por um painel de lã mineral de 40 mm de espessura e uma lâmina viscoelástica de alta densidade de 4 mm de espessura; com 54 dB de índice global de redução sonora, Rw, Euroclasse A1-s1, d0 de reacção ao fogo segundo NP EN 13501-1. | 1.05 | 26.94 | 28.29
mt16aac010a |  | Ud |  | Bucha de expansão e prego de polipropileno ChovAFIX 6 "CHOVA", de 60 mm de comprimento, com aro de estanquidade, para fixação mecânica de painéis isolantes. | 6 | 0.26 | 1.56
mt16ptc060j |  | m |  | Banda autocolante dessolidarizante ELASTOBAND "CHOVA", de 50 mm de largura e de 4 mm de espessura, formada por uma lâmina de poliolefinas de alta resistência e uma lâmina viscoelástica de alta densidade de 2 mm de espessura; proporcionando uma redução do nível global de pressão sonora a sons de percussão de 17 dB. | 1.05 | 0.93 | 0.98
mo054 |  | h |  | Oficial de 1ª montador de isolamentos. | 0.131 | 25.32 | 3.32
mo101 |  | h |  | Ajudante de montador de isolamentos. | 0.131 | 24.04 | 3.15
|  | % |  | Custos directos complementares | 2 | 37.3 | 0.75
Custo de manutenção decenal: 4,91€ nos primeiros 10 anos. | [5 empty] | Total: | 38.05