## Folha 1
NBJ007 | m | Isolamento sonoro do perímetro de apoio do pano de alvenaria, com banda dessolidarizadora viscoelástica.
Isolamento sonoro do perímetro de apoio do pano de alvenaria, realizado com banda dessolidarizante 100 "CHOVA", de alta densidade, de 100 mm de largura e de 4 mm de espessura; fixada aos encontros com outros elementos verticais com cola de cloropreno, de base solvente monocomponente, ChovASTAR COLA "CHOVA", para garantir a sua dessolidarização e optimizar o isolamento sonoro.
Unitário |  | Ud | Descrição | Rend. | Preço unitário | Importância
mt16pnc012o |  | m | Banda dessolidarizante 100 "CHOVA", de alta densidade, de 100 mm de largura e de 4 mm de espessura, rigidez dinâmica 18 MN/m³. | 1.1 | 1.27 | 1.4
mt18dww020d |  | l | Cola de cloropreno, de base solvente monocomponente, ChovASTAR COLA "CHOVA". | 0.04 | 6.81 | 0.27
mo113 |  | h | Operário não qualificado construção. | 0.055 | 23.29 | 1.28
|  | % | Custos directos complementares | 2 | 2.95 | 0.06
Custo de manutenção decenal: 0,06€ nos primeiros 10 anos. |  |  |  |  | Total: | 3.01