## Folha 1
NBP010 | m² |  | Isolamento sonoro a sons de condução aérea, em parede divisória interior de alvenaria, com complexos multicamada.
Isolamento sonoro, a sons de condução aérea, em parede divisória interior de alvenaria, realizado com complexo multicamada ChovACUSTIC FIELTEX 65, "CHOVA", de 20 mm de espessura, 7,4 kg/m² de massa superficial, formado por um feltro têxtil de 16 mm de espessura aderido termicamente a uma lâmina viscoelástica de alta densidade de 4 mm de espessura. Colocação em obra: topo a topo, com fixações mecânicas. Inclusive banda autocolante dessolidarizante ELASTOBAND "CHOVA", para vedação de juntas.
Unitário |  | Ud |  | Descrição | Rend. | Preço unitário | Importância
mt16ptc030I |  | m² |  | Complexo multicamada ChovACUSTIC FIELTEX 65, "CHOVA", de 20 mm de espessura, 7,4 kg/m² de massa superficial, formado por um feltro têxtil de 16 mm de espessura aderido termicamente a uma lâmina viscoelástica de alta densidade de 4 mm de espessura; com 57 dB de índice global de redução sonora, Rw. | 1.05 | 14.04 | 14.74
mt16aac010a |  | Ud |  | Bucha de expansão e prego de polipropileno ChovAFIX 6 "CHOVA", de 60 mm de comprimento, com aro de estanquidade, para fixação mecânica de painéis isolantes. | 5.25 | 0.26 | 1.37
mt16ptc060j |  | m |  | Banda autocolante dessolidarizante ELASTOBAND "CHOVA", de 50 mm de largura e de 4 mm de espessura, formada por uma lâmina de poliolefinas de alta resistência e uma lâmina viscoelástica de alta densidade de 2 mm de espessura; proporcionando uma redução do nível global de pressão sonora a sons de percussão de 17 dB. | 0.44 | 0.93 | 0.41
mo054 |  | h |  | Oficial de 1ª montador de isolamentos. | 0.033 | 25.32 | 0.84
mo101 |  | h |  | Ajudante de montador de isolamentos. | 0.016 | 24.04 | 0.38
|  | % |  | Custos directos complementares | 2 | 17.74 | 0.35
Custo de manutenção decenal: 0,36€ nos primeiros 10 anos. | [5 empty] | Total: | 18.09