## Folha 1
NBP022 | m² | Isolamento sonoro a sons de condução aérea, em parede de placas, com painéis entre montantes e lâminas viscoelásticas entre placas.
Isolamento sonoro a sons de condução aérea, em parede de placas, realizado com painel multicamada ChovACUSTIC 65 LR 70/4, "CHOVA", de 44 mm de espessura, 9,3 kg/m² de massa superficial, formado por um painel de lã mineral de 40 mm de espessura e uma lâmina viscoelástica de alta densidade de 4 mm de espessura, colocado entre os montantes da estrutura portante; e lâmina viscoelástica de alta densidade ViscoLAM 35 "CHOVA", de 2 mm de espessura, aderida entre as placas com cola de cloropreno, de base solvente monocomponente, ChovASTAR COLA "CHOVA".
Unitário |  | Ud | Descrição | Rend. | Preço unitário | Importância
mt16ptc040g |  | m² | Painel multicamada ChovACUSTIC 65 LR 70/4, "CHOVA", de 44 mm de espessura, 9,3 kg/m² de massa superficial, formado por um painel de lã mineral de 40 mm de espessura e uma lâmina viscoelástica de alta densidade de 4 mm de espessura; com 54 dB de índice global de redução sonora, Rw, Euroclasse A1-s1, d0 de reacção ao fogo segundo NP EN 13501-1. | 1.05 | 26.94 | 28.29
mt16npg030y |  | m² | Lâmina viscoelástica de alta densidade ViscoLAM 35 "CHOVA", de 2 mm de espessura; com 65 dB de índice global de redução sonora, Rw. | 2.1 | 4.18 | 8.78
mt18dww020d |  | l | Cola de cloropreno, de base solvente monocomponente, ChovASTAR COLA "CHOVA". | 0.3 | 6.81 | 2.04
mo054 |  | h | Oficial de 1ª montador de isolamentos. | 0.219 | 25.32 | 5.55
mo101 |  | h | Ajudante de montador de isolamentos. | 0.219 | 24.04 | 5.26
|  | % | Custos directos complementares | 2 | 49.92 | 1
Custo de manutenção decenal: 1,02€ nos primeiros 10 anos. |  |  |  |  | Total: | 50.92