## Folha 1
QAD025 | m² |  | Caminho técnico de circulação pedonal de lajetas térmicas, em cobertura plana não acessível, com godo.
Caminho técnico de circulação pedonal de lajetas térmicas Inverlosa "CHOVA", formadas por 35 mm de argamassa e 50 mm de poliestireno extrudido, de 600x400 mm, cor cinzento, acabamento poroso, colocadas directamente sobre a camada separadora, em cobertura plana não acessível, com godo. O preço não inclui a camada separadora.
Unitário |  | Ud | Descrição | Rend. | Preço unitário | Importância
mt15lfc010n |  | m² | Lajeta térmica Inverlosa "CHOVA", formada por 35 mm de argamassa e 50 mm de poliestireno extrudido, condutibilidade térmica 0,034 W/(m°C). | 1.05 | 23.25 | 24.41
mo020 |  | h | Oficial de 1ª construção. | 0.274 | 19.19 | 5.26
mo113 |  | h | Operário não qualificado construção. | 0.274 | 18.15 | 4.97
|  | % | Custos directos complementares | 2 | 34.64 | 0.69
[5 empty] | Total: | 35.33