## Folha 1
QTS010 | m² |  | Cobertura inclinada de telhas asfálticas.
Cobertura inclinada com uma pendente média de 47%, composta de: formação de pendentes: painel cerâmico furado com ligação macho-fêmea, para revestir, 50x20x3 cm, com com as testas rectas sobre muretes de 100 cm de altura média; revestimento: telha asfáltica, Tegola Americana Standard "CHOVA", cor Marrón Otoño, sobre camada de primário de emulsão asfáltica aniônica com cargas SUPERMUL, "CHOVA".
Unitário |  | Ud |  | Descrição |  | Rend. |  | Preço unitário | Importância
mt04lpt010c |  | Ud |  | Tijolo cerâmico furado duplo, para revestir, 30x20x9 cm, para utilização em alvenaria protegida (peça P), densidade 746 kg/m³, segundo NP EN 771-1. |  | 29.704 |  | 0.17 | 5.05
mt08aaa010a |  | m³ |  | Água. |  | 0.012 |  | 1.5 | 0.02
mt01arg005a |  | t |  | Areia de pedreira, para argamassa preparada em obra. |  | 0.073 |  | 18 | 1.31
mt08cem011a |  | kg |  | Cimento Portland CEM II/B-L 32,5 R, cor cinzento, em sacos, segundo NP EN 197-1. |  | 11.25 |  | 0.1 | 1.13
mt04lcg020a |  | Ud |  | Painel cerâmico furado com ligação macho-fêmea, para revestir, 50x20x3 cm, com com as testas rectas. |  | 10.9 |  | 0.31 | 3.38
mt14iea020h |  | kg |  | Emulsão asfáltica aniônica com cargas SUPERMUL, "CHOVA". |  | 0.05 |  | 1.42 | 0.07
mt13tch010la |  | m² |  | Telha asfáltica, Tegola Americana Standard "CHOVA", cor Marrón Otoño, armada com feltro de fibra de vidro de 110 g/m², protegida na sua face externa com grânulos minerais e na sua face interior com areia fina como material antiaderente, segundo EN 544. |  | 1.09 |  | 15.28 | 16.66
mt13tch030b |  | kg |  | Pregos de aço galvanizado, Tegola Americana "CHOVA". |  | 0.05 |  | 7.56 | 0.38
mt13tag020a |  | Ud |  | Arejador. |  | 0.05 |  | 12.64 | 0.63
mq06hor010 |  | h |  | Betoneira. |  | 0.054 |  | 1.68 | 0.09
mo020 |  | h |  | Oficial de 1ª construção. |  | 0.931 |  | 18.48 | 17.2
mo077 |  | h |  | Ajudante de construção. |  | 1.329 |  | 17.97 | 23.88
mo029 |  | h |  | Oficial de 1ª aplicador de lâminas impermeabilizantes. |  | 0.227 |  | 18.48 | 4.19
mo067 |  | h |  | Ajudante de aplicador de lâminas impermeabilizantes. |  | 0.227 |  | 17.97 | 4.08
|  | % |  | Custos directos complementares |  | 2 |  | 78.07 | 1.56
Custo de manutenção decenal: 29,46€ nos primeiros 10 anos. | [7 empty] | Total: | 79.63
Referência e título da norma |  |  |  |  | Aplicabilidade(a) |  | Obrigatoriedade(b) |  |  | Sistema(c)
EN 771-1:2011+A1:2015 |  |  |  |  | 1062020 |  | 1062020
Especificações para unidades de alvenaria — Parte 1: Tijolos cerâmicos para alvenaria
EN 197-1:2011 |  |  |  |  | 172012 |  | 172013 |  |  | 1+
Cimento — Parte 1: Composição, especificações e critérios de conformidade para cimentos correntes
(a) Data de entrada em aplicação da norma harmonizada e início do período de coexistência
(b) Data final do período de coexistência / entrada em vigor da marcação CE
(c) Sistema de avaliação e verificação da regularidade do desempenho