## Folha 1
NAP020 | m² |  | Isolamento térmico intermédio em parede de placas.
Isolamento térmico intermédio em parede de placas, com painel multicamada ChovACUSTIC 65 LR 70/4, "CHOVA", de 44 mm de espessura, 9,3 kg/m² de massa superficial, formado por um painel de lã mineral de 40 mm de espessura e uma lâmina viscoelástica de alta densidade de 4 mm de espessura, colocado entre os montantes da estrutura portante.
Unitário |  | Ud |  | Descrição | Rend. | Preço unitário | Importância
mt16ptc040g |  | m² |  | Painel multicamada ChovACUSTIC 65 LR 70/4, "CHOVA", de 44 mm de espessura, 9,3 kg/m² de massa superficial, formado por um painel de lã mineral de 40 mm de espessura e uma lâmina viscoelástica de alta densidade de 4 mm de espessura; com 54 dB de índice global de redução sonora, Rw, Euroclasse A1-s1, d0 de reacção ao fogo segundo NP EN 13501-1. | 1 | 26.94 | 26.94
mo054 |  | h |  | Oficial de 1ª montador de isolamentos. | 0.05 | 23.31 | 1.17
mo101 |  | h |  | Ajudante de montador de isolamentos. | 0.05 | 22.13 | 1.11
|  | % |  | Custos directos complementares | 2 | 29.22 | 0.58
Custo de manutenção decenal: 0,45€ nos primeiros 10 anos. | [5 empty] | Total: | 29.8