## Folha 1
NGQ100 | m² |  | Camada separadora em cobertura inclinada, ajardinada extensiva: geotêxtil não tecido.
Camada separadora em cobertura inclinada, ajardinada extensiva (ecológica), tipo convencional, com uma pendente média de 5%: geotêxtil não tecido sintético, termosoldado, de polipropileno-polietileno, GEOFIM PP 90-11 "CHOVA", com uma resistência à tracção longitudinal de 6,5 kN/m, uma resistência à tracção transversal de 7 kN/m, uma abertura de cone ao ensaio de perfuração dinâmica segundo NP EN ISO 13433 inferior a 36 mm, resistência CBR ao punçoamento 1,11 kN e uma massa superficial de 90 g/m². Colocação em obra: com sobreposições, directamente sob o isolamento térmico.
Unitário |  | Ud |  | Descrição | Rend. | Preço unitário | Importância
mt14gsa010eb |  | m² |  | Geotêxtil não tecido sintético, termosoldado, de polipropileno-polietileno, GEOFIM PP 90-11 "CHOVA", com uma resistência à tracção longitudinal de 6,5 kN/m, uma resistência à tracção transversal de 7 kN/m, uma abertura de cone ao ensaio de perfuração dinâmica segundo NP EN ISO 13433 inferior a 36 mm, resistência CBR ao punçoamento 1,11 kN e uma massa superficial de 90 g/m². | 1.1 | 1.12 | 1.23
mo029 |  | h |  | Oficial de 1ª aplicador de lâminas impermeabilizantes. | 0.022 | 22.68 | 0.5
mo067 |  | h |  | Ajudante de aplicador de lâminas impermeabilizantes. | 0.044 | 22.13 | 0.97
|  | % |  | Custos directos complementares | 2 | 2.7 | 0.05
Custo de manutenção decenal: 0,07€ nos primeiros 10 anos. | [5 empty] | Total: | 2.75